## Sheet1
控制指令（暂定）
编号 | 指令码 | 说明 |  |  | 返回
1 | 0x01 | 通信链路测试指令 |  |  | ACK帧
2 | 0x02 | 通信系统12小时重置指令 |  |  | ACK帧
3 | 0x03 | 下行星上状态遥测数据 |  |  | 实时遥测状态帧
4 | 0x04 | 下行载荷数据 |  |  | 载荷数据帧
5 | 0x05 | 下行星上指令数据 |  |  | 指令缓冲帧
6 | 0x06 | SD卡清空 |  |  | ACK帧
7 | 0x07 | FLASH存储指针还原 |  |  | ACK帧
8 | 0x08 | 星务计算机重启 |  |  | ACK帧
9 | 0x09 | 星务计算机恢复出厂设置 |  |  | ACK帧
10 | 0x0A | 保留
11 | 0x0B | 保留
12 | 0x0C | 保留
13 | 0x10 | 磁棒开 |  |  | ACK帧
14 | 0x11 | 磁棒关 |  |  | ACK帧
15 | 0x12 | GPS_A开 |  |  | ACK帧
16 | 0x13 | GPS_A关 |  |  | ACK帧
17 | 0x14 | GPS_B开 |  |  | ACK帧
18 | 0x15 | GPS_B关 |  |  | ACK帧
19 | 0x16 | 保留开关开 |  |  | ACK帧
20 | 0x17 | 保留开关关 |  |  | ACK帧
21 | 0x18 | 动量轮A开 |  |  | ACK帧
22 | 0x19 | 动量轮A关 |  |  | ACK帧
23 | 0x1A | 动量轮B开 |  |  | ACK帧
24 | 0x1B | 动量轮B关 |  |  | ACK帧
25 | 0x1C | 太阳翻板开 |  |  | ACK帧
26 | 0x1D | 太阳翻板关 |  |  | ACK帧
27 | 0x1E | USB开机 |  |  | ACK帧
28 | 0x1F | USB关机 |  |  | ACK帧
29 | 0x20 | S0开机 |  |  | ACK帧
30 | 0x21 | S0关机 |  |  | ACK帧
31 | 0x22 | S1开机 |  |  | ACK帧
32 | 0x23 | S1关机 |  |  | ACK帧
33 | 0x24 | S2开机 |  |  | ACK帧
34 | 0x25 | S2关机 |  |  | ACK帧
35 | 0x26 | S3开机 |  |  | ACK帧
36 | 0x27 | S3关机 |  |  | ACK帧
37 | 0x28 | 磁棒1正向 |  |  | ACK帧
38 | 0x29 | 磁棒1反向 |  |  | ACK帧
39 | 0x2A | 磁棒2正向 |  |  | ACK帧
40 | 0x2B | 磁棒2反向 |  |  | ACK帧
41 | 0x2C | 磁棒3正向 |  |  | ACK帧
42 | 0x2D | 磁棒3反向 |  |  | ACK帧
43 | 0x2E | 保留
44 | 0x2F | 保留
45 | 0x31 | 重新阻尼 |  |  | ACK帧
46 | 0x32 | 永久阻尼使能 |  |  | ACK帧
47 | 0x33 | 永久阻尼禁止 |  |  | ACK帧
48 | 0x34 | 切换至磁强计A |  |  | ACK帧
49 | 0x35 | 切换至磁强计B |  |  | ACK帧
50 | 0x36 | 切换至动量轮A |  |  | ACK帧
51 | 0x37 | 切换至动量轮B |  |  | ACK帧
52 | 0x41 | 通信系统BPSK1200切换 |  |  | ACK帧
53 | 0x42 | 通信系统BPSK9600切换 |  |  | ACK帧
54 | 0x43 | CW开 |  |  | ACK帧
55 | 0x44 | 通信发射机关机 |  |  | ACK帧
注入指令（暂定）
编号 | 指令码 | 说明 |  |  | 返回
1 | 0x51 | 三轴稳定控制律P注入 |  |  | ACK帧
2 | 0x52 | 三轴稳定控制律D注入 |  |  | ACK帧
3 | 0x53 | 章进动控制系数 |  |  | ACK帧
4 | 0x54 | 阻尼标志位 |  |  | ACK帧
5 | 0x55 | 测量标志位 |  |  | ACK帧
6 | 0x56 | 控制标志位 |  |  | ACK帧
7 | 0x57 | 阻尼计数器 |  |  | ACK帧
8 | 0x58 | 测量计数器 |  |  | ACK帧
9 | 0x59 | 控制计数器 |  |  | ACK帧
10 | 0x5A | 轨道上注 |  |  | ACK帧
11 | 0x5B | 磁棒1PWM注入 |  |  | ACK帧
12 | 0x5C | 磁棒2PWM注入 |  |  | ACK帧
13 | 0x5D | 磁棒3PWM注入 |  |  | ACK帧
14 | 0x61 | 器件健康状态变更 |  |  | ACK帧
15 | 0x62 | 遥测存储指针变更 |  |  | ACK帧
16 | 0x63 | GPS存储指针变更 |  |  | ACK帧
17 | 0x64 | 星上时间注入 |  |  | ACK帧
18 | 0x65 | 保留
19 | 0x66 | 保留
上行指令说明（暂定）
起始域 | 指令码 | 长度 | 数据域 |  |  | 校验域
|  |  | 延迟时间 | 数据
2Byte | 1Byte | 1Byte | 4Byte | 不定 |  | 1Byte
0xA55A | 详见表格 | 大于等于4 | 一定会存在 |  |  | 异或校验
下行指令说明（暂定）
起始域 | 指令码 | 长度 | 数据域 |  |  | 校验域
数据
2Byte | 1Byte | 1Byte | 不定 |  |  | 1Byte
0xA55A | 详见表格 |  |  |  |  | 异或校验